## Sheet 1
kast nr | hoek met vorige | hoek cumul | delta-z | delta-x | z-coord | x-coord | x-mmp unit | x-mmp onderkant stack | x-coord-cumul | x-mmp totale stack | m totale stack | massa aan voorkant | massa aan achterkant | m-check | F front / hinge | F rear / hinge
|  |  | (mm) | (mm) | (mm) | (mm) | (mm) | (mm) | (mm) | (mm) | (kg) | (kg) | (kg) |  | (N) | (N)
| alpha |  | onder voor individuele speaker |  | onderkant - voor speaker |  |  | 1) | [6 empty] | 2) | 3)
1 | 0 | 0 | 136 | 0 | -136 | 0 | 156 | 156 | 156 | 156 | 20.7 | 13.1197 | 7.5803 | 0 | 0.065684 | 0.074363
2 | 0 | 0 | 136 | 0 | -272 | 0 | 156 | 156 | 312 | 156 | 41.4 | 26.2394 | 15.1606 | 0 | 0.13137 | 0.14873
3 | 1 | 1 | 135.9793 | 4.7471 | -407.9793 | 4.7471 | 158.3498 | 163.0968 | 475.0968 | 158.3656 | 62.1 | 39.0143 | 23.0857 | 0 | 0.19532 | 0.22647
4 | 1 | 2 | 135.9172 | 9.4927 | -543.8964 | 14.2397 | 160.6513 | 174.891 | 649.9878 | 162.497 | 82.8 | 51.2161 | 31.5839 | 0 | 0.25641 | 0.30984
5 | 1.5 | 3.5 | 135.7463 | 16.6052 | -679.6428 | 30.8449 | 164.0116 | 194.8566 | 844.8444 | 168.9689 | 103.5 | 62.4477 | 41.0523 | 0 | 0.31264 | 0.40272
6 | 1.5 | 5 | 135.4825 | 23.7064 | -815.1253 | 54.5513 | 167.2596 | 221.8108 | 1066.6552 | 177.7759 | 124.2 | 72.3696 | 51.8304 | 0 | 0.36232 | 0.50846
7 | 1.5 | 6.5 | 135.1258 | 30.7913 | -950.251 | 85.3426 | 170.3928 | 255.7354 | 1322.3906 | 188.9129 | 144.9 | 80.643 | 64.257 | 0 | 0.40374 | 0.63036
8 | 2 | 8.5 | 134.5062 | 40.2042 | -1084.7572 | 125.5467 | 174.3886 | 299.9353 | 1622.3259 | 202.7907 | 165.6 | 86.7687 | 78.8313 | 0 | 0.43441 | 0.77334
9 | 2 | 10.5 | 133.7227 | 49.5681 | -1218.4798 | 175.1148 | 178.1718 | 353.2866 | 1975.6125 | 219.5125 | 186.3 | 90.3019 | 95.9981 | 0 | 0.4521 | 0.94174
10 | 2 | 12.5 | 132.7763 | 58.8716 | -1351.2561 | 233.9864 | 181.738 | 415.7243 | 2391.3368 | 239.1337 | 207 | 90.8012 | 116.1988 | 0 | 0.45459 | 1.1399
11 | 2.5 | 15 | 131.3659 | 70.3988 | -1482.622 | 304.3851 | 185.8838 | 490.269 | 2881.6058 | 261.9642 | 227.7 | 87.6783 | 140.0217 | 0 | 0.43896 | 1.3736
12 | 3 | 18 | 129.3437 | 84.0526 | -1611.9657 | 388.4378 | 190.3911 | 578.8289 | 3460.4346 | 288.3696 | 248.4 | 80.2521 | 168.1479 | 0 | 0.40178 | 1.6495
13 | 3.5 | 21.5 | 126.5368 | 99.6883 | -1738.5025 | 488.1261 | 194.9893 | 683.1154 | 4143.55 | 318.7346 | 269.1 | 67.7585 | 201.3415 | 0 | 0.33923 | 1.9752
14 | 4 | 25.5 | 122.7516 | 117.099 | -1861.2541 | 605.2251 | 199.3528 | 804.5779 | 4948.128 | 353.4377 | 289.8 | 49.3628 | 240.4372 | 0 | 0.24713 | 2.3587
15 | 4.5 | 30 | 117.7795 | 136 | -1979.0335 | 741.2251 | 203.1 | 944.3251 | 5892.453 | 392.8302 | 310.5 | 24.1766 | 286.3234 | 0 | 0.12104 | 2.8088
16 | 5 | 35 | 111.4047 | 156.0128 | -2090.4382 | 897.2379 | 205.7941 | 1103.032 | 6995.485 | 437.2178 | 331.2 | -8.7215 | 339.9215 | 0 | -0.043664 | 3.3346
17 | 5.5 | 40.5 | 103.4152 | 176.6499 | -2193.8534 | 1073.8878 | 206.9483 | 1280.836 | 8276.3211 | 486.8424 | 351.9 | -50.2593 | 402.1593 | 0 | -0.25162 | 3.9452
18 | 6 | 46.5 | 93.6162 | 197.3018 | -2287.4697 | 1271.1896 | 206.0342 | 1477.2238 | 9753.5449 | 541.8636 | 372.6 | -101.3399 | 473.9399 | 0 | -0.50736 | 4.6494
19 | 6 | 52.5 | 82.7916 | 215.7921 | -2370.2612 | 1486.9817 | 202.8628 | 1689.8445 | 11443.3894 | 602.2837 | 393.3 | -162.752 | 556.052 | 0 | -0.81482 | 5.4549
20 | 6 | 58.5 | 71.0598 | 231.9181 | -2441.321 | 1718.8998 | 197.4688 | 1916.3687 | 13359.7581 | 667.9879 | 414 | -235.1713 | 649.1713 | 0 | -1.1774 | 6.3684
21 | 6 | 64.5 | 58.5495 | 245.5032 | -2499.8705 | 1964.403 | 189.9113 | 2154.3144 | 15514.0725 | 738.7654 | 434.7 | -319.1528 | 753.8528 | 0 | -1.5978 | 7.3953
1) | oranje betekent dat het mmp van de unit achter de achterophanging van kast 1 ligt
2) | oranje betekent dat de kracht op het totale ophang stysteem voorop de bovenste kast hoger is dan de maximaal toegestane belasting, aan een van de twee zijdes.
3) | oranje betekent dat de kracht op het totale ophang stysteem achterop de bovenste kast hoger is dan de maximaal toegestane belasting.
h | 136 | mm | halve hoogte
b | 156 | mm | diepte hinge voor <-> mmp
m | 20.7 | kg | totale massa 1 unit
s | 426 | mm | diepte hinge voor boven <-> hinge achter
tan(fi) | 0.87179 |  | hoek mmp tov boven voor
fi | 41.0818 | graden
| 0.71701 | radialen
a | 206.9589 | mm | afstand draaipunt boven <-> mmp
y1 | 284 |  | verhouding mmp in y gezien
y2 | 296 |  | verhouding mmp in y gezien
y | 580 |  | breedte speaker

## Sheet1
item | trektest nr. | yield | yield / 2 | break | break /3 | rated load accesoiries | rated load 5:1
REAR side (doubled in construction) |  | (kN) | (kN) | (kN) | (kN) | (kN) | (kN)
L10 fly frame - rear hook attachment. | Quint_0001 | 16.72 | 8.36 | 20.63 | 6.8767 | 6.8767 | 4.126
L10 fly frame - rear adjustment extrusion + hinge | Quint_0005 |  |  | 38.1 | 12.7 | 12.7 | 7.62
min value | [5 empty] | 6.8767 | 4.126
FRONT side (single in construction)
L10 fly frame - front assembly (knife-fork + fork-knife) | Quint_0002 |  |  | 55.06 | 18.3533 | 18.3533 | 11.012
L10 fly frame - front assembly - knive part | Quint_0003 |  |  | 54.86 | 18.2867 | 18.2867 | 10.972
L10 fly frame - front assembly - 1/2 of fork | Quint_0004 |  |  | 38.3 | 12.7667 | 12.7667 | 7.66
L10 fly frame - front insert bottom flying frame | Quint_0010 |  |  | 27.3 | 9.1 | 9.1 | 5.46
min value | [5 empty] | 9.1 | 5.46
BAL LOCK PINS
L10 fly frame - ballock - Chinese fabr. nr1 | Quint_0006 |  |  | 36.8 | 12.2667 | 12.2667 | 7.36
L10 fly frame - ballock - Halder fabr. nr1 | Quint_0007 |  |  | 65.4 | 21.8 | 21.8 | 13.08
L10 fly frame - ballock - Halder fabr. nr2 | Quint_0008 |  |  | 68.85 | 22.95 | 22.95 | 13.77
L10 fly frame - ballock - Chinese fabr. nr2 | Quint_0009 |  |  | 35.98 | 11.9933 | 11.9933 | 7.196
min value | [5 empty] | 11.9933 | 7.196
lowest for rear assembly | [5 empty] | 6.8767 | 4.126
lowest for front assembly | [5 empty] | 18.2 | 10.92